## geometry1
r/R | Radius | x | Skew (Degree) | Skew (Rad) | Chord/D | Chord | t/c | t | U0 | Ur | Ut
0.189 | 0.8505 | 0 | 0 | 0 | 0.2315 | 2.0835 | 0.2471 | 0.51483 | 8.2829 | -1.9081 | 0
0.25 | 1.125 | 0 | 0 | 0 | 0.2475 | 2.2275 | 0.1953 | 0.43503 | 8.2829 | -1.9081 | 0
0.3 | 1.35 | 0 | 0 | 0 | 0.2629 | 2.3661 | 0.1581 | 0.37408 | 8.2829 | -1.9081 | 0 | KT | 0.19567
0.4 | 1.8 | 0 | 0 | 0 | 0.2903 | 2.6127 | 0.1108 | 0.28949 | 9.7314 | -1.7162 | 0 | V (m/sec) | 12.8611
0.5 | 2.25 | 0 | 0 | 0 | 0.3142 | 2.8278 | 0.0812 | 0.22962 | 10.3507 | -1.5389 | 0 | n (rps) | 1.573
0.6 | 2.7 | 0 | 0 | 0 | 0.3325 | 2.9925 | 0.0598 | 0.17895 | 10.7085 | -1.3544 | 0 | Angulare Velocity (rad/sec) | 9.886
0.7 | 3.15 | 0 | 0 | 0 | 0.3413 | 3.0717 | 0.0433 | 0.133 | 10.8808 | -1.1293 | 0 | Thrust (N) | 3256000
0.8 | 3.6 | 0 | 0 | 0 | 0.33 | 2.97 | 0.0308 | 0.091476 | 10.955 | -0.8025 | 0 | Z_Blade | 6
0.9 | 4.05 | 0 | 0 | 0 | 0.2685 | 2.4165 | 0.0226 | 0.054613 | 11.1254 | -0.34444 | 0 | Cth | 0.60377
0.925 | 4.1625 | 0 | 0 | 0 | 0.2384 | 2.1456 | 0.0217 | 0.04656 | 11.2242 | -0.22563 | 0 | Radius (m) | 4.5
0.95 | 4.275 | 0 | 0 | 0 | 0.2008 | 1.8072 | 0.0211 | 0.038132 | 11.3548 | -0.11635 | 0
0.975 | 4.3875 | 0 | 0 | 0 | 0.147 | 1.323 | 0.0219 | 0.028974 | 11.532 | -0.039591 | 0
1 | 4.5 | 0 | 0 | 0 | 0.05 | 0.45 | 0.0519 | 0.023355 | 11.7093 | 0.037172 | 0